## bom
SA818 Arduino Shield 部品表 |  |  |  | 2017/10/05 砂川
Part | Value | Device | Description | Link
C1 | 0.1u | セラコン | セラコン
C2 | 0.01u | セラコン | セラコン
C3 | 470u | 電解コンデンサ | 電解コンデンサ
C4 | 0.047u | 電解コンデンサ | 電解コンデンサ
C5 | 220u | 電解コンデンサ | 電解コンデンサ
C6 | 0.01u | セラコン | セラコン
C7 | 未定 | セラコン | セラコン
C8 | 未定 | セラコン | セラコン
C9 | 未定 | セラコン | セラコン
L1 | 未定 | コイル | 手巻き自作予定
L2 | 未定 | コイル | 手巻き自作予定
L3 | 未定 | コイル | 手巻き自作予定
CN1 |  | MRUSB-2B-D14NI-S306 | マイクロUSBコネクタ | http://akizukidenshi.com/catalog/g/gC-10398/
IC1 | アンプ | NJM386BD | Low Voltage Audio Power Amplifier | http://akizukidenshi.com/catalog/g/gI-00022/
R1 | 10k | 抵抗 | 抵抗
R2 | 10k | 抵抗 | 抵抗
R3 | 10k | 抵抗 | 抵抗
R4 | 10k | 抵抗 | 抵抗
R5 | 10k | 抵抗 | 抵抗
R6 | 10k-B | VR | 音量用VR | http://www.aitendo.com/product/14798
R7 | 10k | 抵抗 | 抵抗
S1 | アングルタイプ タクトスイッチ | TS6X6H-L |  | http://www.aitendo.com/product/10060
S2 | アングルタイプ タクトスイッチ | TS6X6H-L |  | http://www.aitendo.com/product/10060
S3 | アングルタイプ タクトスイッチ | TS6X6H-L |  | http://www.aitendo.com/product/10060
S4 | アングルタイプ タクトスイッチ | TS6X6H-L |  | http://www.aitendo.com/product/10060
S5 | スライドスイッチ | SK12D07 |  | http://www.aitendo.com/product/10060
SPK | スピーカー | SPKU2030-0815 |  | http://www.aitendo.com/product/2690
U$1 | OLED_0.96_I2C | OLED_0.96_I2C |  | https://ja.aliexpress.com/item/1Pcs-blue-128X64-OLED-LCD-LED-Display-Module-0-96-I2C-IIC-SPI-Serial-new-original/32523790205.html?spm=a2g11.10010108.1000013.2.71e702e8Vvrlxy&traffic_analysisId=recommend_2088_1_90158_iswistore&scm=1007.13339.90158.0&pvid=30a5fe32-2cb0-4e61-8402-8992e32cec11&tpp=1
U1 | 145MHｚ | SA818ｰV | 無線モジュール 145MHｚ用 | https://ja.aliexpress.com/item/2pcs-SA818-high-integrated-Embedded-walkie-talkie-module/32305976029.html
U3 | C9767 | C9767 | コンデンサマイク | http://akizukidenshi.com/catalog/g/gP-01810/
X1 | 50Ω | SMA-KE-EDGE | SMA コネクタ メス 購入したアンテナもメスだったため、オスを手配中 | http://www.aitendo.com/product/4918
| 足の長いピンヘッダ | PH254-SH40P | 割って使用 | http://www.aitendo.com/product/7269
| VHF/UHFアンテナ | SRH805S | SMAタイプ | https://ja.aliexpress.com/item/SRH805S-SMA-F-Female-Dual-Band-Antenna-for-Baofeng-GT-3-UV-5R-BF-888s/32784917222.html